## 表-09 分部分项工程项目清单计价表
表-09
分部分项工程项目清单计价表
工程名称：鱼洞街道社区卫生服务中心外墙乳胶漆 | [5 empty] | 第 1 页 共 2 页
序号 | 项目编码 | 项目名称 | 项目特征 | 计量单位 | 工程量 |  | 金额（元）
[7 empty] | 综合单价 | 合价 | 其中:暂估价
| A | 建筑工程
1 | 011608001001 | 铲除油漆面 | [项目特征] 1.铲除部位名称:外墙面 2.铲除部位的截面尺寸:20厚抹灰面层 3.场内运距:200m以内 [工作内容] 1.拆除 2.控制扬尘 3.清理 4.场内运输 | m2 | 1076
2 | 011604002001 | 立面抹灰层拆除 | [工作内容] 1.拆除 2.控制扬尘 3.清理 4.场内运输 | m2 | 344.52
3 | 011201002001 | 墙面装饰抹灰 | [工作内容] 1.基层清理 2.砂浆制作、运输 3.底层抹灰 4.抹面层 5.抹装饰面 6.勾分格缝 | m2 | 344.52
4 | 060105006001 | 玻纤网格布 | [工作内容] 1.缝制 2.运输 3.铺设 | m2 | 1076
本页小计
表-09
分部分项工程项目清单计价表
工程名称：鱼洞街道社区卫生服务中心外墙乳胶漆 | [5 empty] | 第 2 页 共 2 页
序号 | 项目编码 | 项目名称 | 项目特征 | 计量单位 | 工程量 |  | 金额（元）
[7 empty] | 综合单价 | 合价 | 其中:暂估价
5 | 011407001001 | 墙面喷刷涂料 | [项目特征] 1.基层类型:腻子基层 2.喷刷涂料部位:外墙外立面 3.涂料品种、喷刷遍数:外墙乳胶漆2遍 [工作内容] 1.基层清理 2.刮腻子 3.刷、喷涂料 | m2 | 1076
6 | 011406003001 | 满刮腻子 | [项目特征] 1.基层类型:抹灰基层 2.腻子种类:外墙防水腻子 3.刮腻子遍数:2遍 [工作内容] 1.基层清理 2.刮腻子 | m2 | 1076
本页小计
合 计

## 表-09 施工技术措施项目清单计价表
表-09
施工技术措施项目清单计价表
工程名称：鱼洞街道社区卫生服务中心外墙乳胶漆 | [5 empty] | 第 1 页 共 1 页
序号 | 项目编码 | 项目名称 | 项目特征 | 计量单位 | 工程量 |  | 金额（元）
[7 empty] | 综合单价 | 合价 | 其中:暂估价
| 一 | 施工技术措施项目 | [5 empty] | 43115.19
1 | 011701002001 | 外脚手架 | [工作内容] 1.场内、场外材料搬运 2.搭、拆脚手架、斜道、上料平台 3.安全网的铺设 4.拆除脚手架后材料的堆放 | 项 | 1
2 | 011703001001 | 垂直运输 | [工作内容] 1.在施工工期内完成全部工程项目所需要的垂直运输机械台班 2.合同工期期间垂直运输机械的修理与保养 | m2 | 950
3 | 011707B07001 | 建筑垃圾清运 | [项目特征] 1.运输距离:10km 2.渣场弃置费:综合考虑 [工作内容] 1.运输 2.弃渣 | m3 | 53.8
本页小计
合 计